## Curva Experimental
L | 0.009 | Barrido de frecuencias
C | 5.6e-06 | f (Hz) | Vo [mV] | Io [mA] | Se pudo apreciar durante la experimentación que la forma de onda de salida en R2 para frecuencias mucho menores a la Fo se encuentran desfasadas considerablemente en comparación a F cercanas por debajo o encima a Fo. Mantiendo la misma fase que la señal de entrada cuando F es igual a Fo, además en este punto se pudo apreciar la máxima corriente y voltaje, el cual ronda los 707 mV y los 1.414mA. Finalmente cuando la frecuencia de es menor o mayor a la Fo la señal de salida cuenta con un retardo de fase en función a la frecuencia. Este efecto se puede apreciar de forma significativa a bajas frecuencias, por ejemplo dentro de los 10 a 300Hz
Wo | 4454.354 | 10 | 333.437 | 0.66687
Fo | 708.9325 | 20 | 516.629 | 1.033
|  | 50 | 662.684 | 1.325
|  | 100 | 695.498 | 1.391
|  | 200 | 704.455 | 1.409
|  | 300 | 706.099 | 1.412
|  | 400 | 706.733 | 1.413
|  | 500 | 706.954 | 1.414
|  | 600 | 707.086 | 1.414
|  | 700 | 707.1 | 1.414
|  | 708.93 | 707.1 | 1.414
|  | 850 | 707.063 | 1.414
|  | 950 | 706.984 | 1.414
|  | 1000 | 706.939 | 1.414
|  | 1200 | 706.757 | 1.414
|  | 2000 | 705.517 | 1.411
|  | 2500 | 704.37 | 1.409
|  | 3500 | 701.313 | 1.403
|  | 5000 | 695.028 | 1.39

## Curva Teorica
Barrido de frecuencias |  |  | R | 1500
f (Hz) | Vo [mV] | Io [mA] | L | 0.009
10 | 333.437 | 0.10377 | C | 5.6e-06
20 | 516.629 | 0.25013
50 | 662.684 | 0.41338
100 | 695.498 | 0.45587
200 | 704.455 | 0.46786
300 | 706.099 | 0.4701
400 | 706.733 | 0.47091
500 | 706.954 | 0.47122
600 | 707.086 | 0.47137
700 | 707.1 | 0.4714
708.93 | 707.1 | 0.4714
850 | 707.063 | 0.47135
950 | 706.984 | 0.47126
1000 | 706.939 | 0.47121
1200 | 706.757 | 0.47097
2000 | 705.517 | 0.46933
2500 | 704.37 | 0.46783
3500 | 701.313 | 0.46384
5000 | 695.028 | 0.45564